## modbus数据格式说明
下行帧(上位机-->驱动板) | [8 empty] | 1，从机地址范围：0~255，其中0为广播地址，1~255为从机地址（默认地址为1） 2，功能码：只用到Modbus-rtu协议功能码：04H、06H、10H 3，寄存器起始：对应自定义协议的功能码(高字节没用到，补0即可) 4，校验码：采用的校验方式是CRC16。 5，主机发指令时，单条指令字节之间的时序必须连续，不能有超过一个字节的延时，否则从机可能接收指令失败。 注意：使用广播地址发送命令，从机都不应答。主机发送的从机地址，如果总线上没有匹配的从机，也不应答。
从机地址 | 功能码 | 寄存器起始地址 |  | 寄存器数量 |  | CRC16校验码
|  | 高字节 | 低字节 | 高字节 | 低字节 | 高字节 | 低字节
addr | 04H | 00H | 00H | 00H | 00H | CRC16_H | CRC16_L
上行帧(上位机<--驱动板)
从机地址 | 功能码 | 字节数 | 寄存器1数据 |  | 寄存器n数据 | CRC16校验码
|  |  | 高字节 | 低字节 | 高/低字节 | 高字节 | 低字节
addr | 04H | 00H | 00H | 00H | … | CRC16_H | CRC16_L
下行帧(上位机-->驱动板)
从机地址 | 功能码 | 寄存器起始地址 |  | 寄存器数据 |  | CRC16校验码
|  | 高字节 | 低字节 | 高字节 | 低字节 | 高字节 | 低字节
addr | 06H | 00H | 00H | 00H | 00H | CRC16_H | CRC16_L
上行帧(上位机<--驱动板)
从机地址 | 功能码 | 寄存器起始地址 |  | 寄存器数据 |  | CRC16校验码
|  | 高字节 | 低字节 | 高字节 | 低字节 | 高字节 | 低字节
addr | 06H | 00H | 00H | 00H | 00H | CRC16_H | CRC16_L
下行帧(上位机-->驱动板)
从机地址 | 功能码 | 寄存器起始地址 |  | 寄存器数量 |  | 字节数 | 寄存器1数据 |  | 寄存器...n数据 |  | CRC16校验码
|  | 高字节 | 低字节 | 高字节 | 低字节 |  | 高字节 | 低字节 | 高字节 | 低字节 | 高字节 | 低字节
addr | 10H | 00H | 00H | 00H | 00H | 00H | 00H | 00H | 00H | 00H | CRC16_H | CRC16_L
上行帧(上位机<--驱动板)
从机地址 | 功能码 | 寄存器起始地址 |  | 寄存器数量 |  | CRC16校验码
|  | 高字节 | 低字节 | 高字节 | 低字节 | 高字节 | 低字节
addr | 10H | 00H | 00H | 00H | 00H | CRC16_H | CRC16_L

## 04H功能码
下行帧(上位机-->驱动板)
从机地址 | 功能码 | 寄存器起始地址 |  | 寄存器数量 |  | CRC16校验码
|  | 高字节 | 低字节 | 高字节 | 低字节 | 高字节 | 低字节
addr (0：广播地址，1~255从机地址) | 04H | 00H 高位没用到补0即可 | 0x20：读取软硬件版本 0x21: 读取电机磁链 0x22：读取相电阻和相电感 0x23：读取相电流 0x24：读取总线电压 0x25：读取电流环PID参数 0x26：读取速度环PID参数 0x27：读取位置环PID参数 0x28：读取输入累计脉冲值 0x29：读电机实时转速 0x2A：读电机实时位置 0x2B：读电机位置误差 0x2C：读电机运行状态 0x2D：读取堵转标志 0x2E：读堵转电流 0x2F：读使能状态 0x30：读取到位标志 0x31：读取系统参数 0x32：读取驱动参数 0x94：读取回零参数 0x96：读取回零状态 | 00H 高位没用到补0即可 | 0x20：0x01 0x21: 0x02 0x22：0x04 0x23：0x01 0x24：0x02 0x25：0x08 0x26：0x06 0x27：0x06 0x28：0x02 0x29：0x01 0x2A：0x02 0x2B：0x02 0x2C：0x01 0x2D：0x01 0x2E：0x01 0x2F：0x01 0x30：0x01 0x31：0x14 0x32：0x16 0x94：0x09 0x96：0x01 | CRC16_H 根据前面的数据帧计算即可 | CRC16_L 根据前面的数据帧计算即可
上行帧(上位机<--驱动板)
从机地址 | 功能码 | 字节数 | 寄存器1数据 |  | 寄存器n数据 | CRC16校验码
|  |  | 高字节 | 低字节 | 高/低字节 | 高字节 | 低字节
addr | 04H | 00H | 00H | 00H | … | CRC16_H | CRC16_L
|  | 根据寄存器起始地址来定 | 根据寄存器起始地址来定 | 根据寄存器起始地址来定 | 数据字节数如果是奇数，在高位补0
| 数据类别 | 读取的字节数
| 0x20：读取软硬件版本 | 2 | 字节1：固件版本号 例子：假设读出来是0AH(即十进制10)，表示V1.0，读出来是11表示V1.1 字节2：硬件版本号 例子：假设读出来是0AH(即十进制10)，表示V1.0，读出来是11表示V1.1
| 0x21: 读取电机磁链 | 4 | 字节1~4：电机磁链参数（单位mWb） float → uint8_t[4] 浮点数的4字节uint8_t型数据
| 0x22：读取相电阻和相电感 | 8 | 字节1~4：电机相电阻参数（单位Ω） float → uint8_t[4] 浮点数的4字节uint8_t型数据 字节5~8：电机相电感参数（单位mH） float → uint8_t[4] 浮点数的4字节uint8_t型数据 注意：相电阻含MOS内阻，所以会偏大些
| 0x23：读取相电流 | 2 | 字节1~2：读取相电流（单位mA）类型int16_t 字节1：电流高8位 字节2：电流低8位
| 0x24：读取总线电压 | 4 | 字节1~4：电机总线电压（单位V） float → uint8_t[4] 浮点数的4字节uint8_t型数据
| 0x25：读取电流环PID参数 | 16 | 字节1~4：Q轴PI参数P float → uint8_t[4] 浮点数的4字节uint8_t型数据 字节5~8：Q轴PI参数I float → uint8_t[4] 浮点数的4字节uint8_t型数据 字节9~12：D轴PI参数P float → uint8_t[4] 浮点数的4字节uint8_t型数据 字节13~16：D轴PI参数I float → uint8_t[4] 浮点数的4字节uint8_t型数据
| 0x26：读取速度环PID参数 | 12 | 字节1~4：PID参数P类型uint32_t 字节1：PID参数P的（24~31位） 字节2：PID参数P的（15~23位） 字节3：PID参数P的（8~15位） 字节4：PID参数P的（0~7位） 字节5~8：PID参数I类型uint32_t 字节5：PID参数I的（24~31位） 字节6：PID参数I的（15~23位） 字节7：PID参数I的（8~15位） 字节8：PID参数I的（0~7位） 字节9~12：PID参数D类型uint32_t 字节9：PID参数D的（24~31位） 字节10：PID参数D的（15~23位） 字节11：PID参数D的（8~15位） 字节12：PID参数D的（0~7位）
| 0x27：读取位置环PID参数 | 12 | 字节1~4：PID参数P类型uint32_t 字节1：PID参数P的（24~31位） 字节2：PID参数P的（15~23位） 字节3：PID参数P的（8~15位） 字节4：PID参数P的（0~7位） 字节5~8：PID参数I类型uint32_t 字节5：PID参数I的（24~31位） 字节6：PID参数I的（15~23位） 字节7：PID参数I的（8~15位） 字节8：PID参数I的（0~7位） 字节9~12：PID参数D类型uint32_t 字节9：PID参数D的（24~31位） 字节10：PID参数D的（15~23位） 字节11：PID参数D的（8~15位） 字节12：PID参数D的（0~7位）
| 0x28：读取输入累计脉冲数 | 4 | 字节1~4：读取的脉冲数类型uint32_t 字节1：脉冲数的（24~31位） 字节2：脉冲数的（15~23位） 字节3：脉冲数的（8~15位） 字节4：脉冲数的（0~7位）
| 0x29：读电机实时转速 | 2 | 字节1~2：读取的实时转速（单位RPM） 类型int16_t 字节1：实时转速的（8~15位） 字节2：实时转速的（0~7位）
| 0x2A：读电机实时位置 | 4 | 字节1~4：读取的实时位置（51200代表一圈）类型int32_t 字节1：实时位置的（24~31位） 字节2：实时位置的（15~23位） 字节3：实时位置的（8~15位） 字节4：实时位置的（0~7位）
| 0x2B：读电机位置误差 | 4 | 字节1~4：读取的位置误差（51200代表一圈）类型int32_t 字节1：位置误差的（24~31位） 字节2：位置误差的（15~23位） 字节3：位置误差的（8~15位） 字节4：位置误差的（0~7位）
| 0x2C：读电机运行状态 | 1 | 字节1：电机运行状态 0：停止状态 1：任务完成状态 2：正在运行 3：过载状态 4：堵转状态 5：欠压状态
| 0x2D：读取堵转标志 | 1 | 字节1：电机堵转标志 0：未堵转 1：堵转
| 0x2E：读堵转电流 | 2 | 字节1~2：读取的堵转电流（单位mA） 类型int16_t 字节1：堵转电流的（8~15位） 字节2：堵转电流的（0~7位）
| 0x2F：读使能状态 | 1 | 字节1：电机使能标志 0：使能电机 1：失能电机
| 0x30：读取到位标志 | 1 | 字节1：电机到位标志 0：未到位 1：到位
| 0x31：读取系统参数 | 40 | 字节1~4：电机总线电压（单位V） float → uint8_t[4] 浮点数的4字节uint8_t型数据 字节5~6：读取相电流（单位mA）类型int16_t 字节5：电流高8位 字节6：电流低8位 字节7~10：电机磁链参数（单位mWb） float → uint8_t[4] 浮点数的4字节uint8_t型数据 字节11~14：电机相电阻参数（单位Ω） float → uint8_t[4] 浮点数的4字节uint8_t型数据 字节15~18：电机相电感参数（单位mH） float → uint8_t[4] 浮点数的4字节uint8_t型数据 字节19~20：读取的实时转速（单位RPM） 类型int16_t 字节19：实时转速的（8~15位） 字节20：实时转速的（0~7位） 字节21~24：读取的目标位置（51200代表一圈）类型int32_t 字节21：目标位置的（24~31位） 字节22：目标位置的（15~23位） 字节23：目标位置的（8~15位） 字节24：目标位置的（0~7位） 字节25~28：读取的实时位置（51200代表一圈）类型int32_t 字节25：实时位置的（24~31位） 字节26：实时位置的（15~23位） 字节27：实时位置的（8~15位） 字节28：实时位置的（0~7位） 字节29~32：读取的位置误差（51200代表一圈）类型int32_t 字节29：位置误差的（24~31位） 字节30：位置误差的（15~23位） 字节31：位置误差的（8~15位） 字节32：位置误差的（0~7位） 字节33~36：读取的脉冲数类型uint32_t 字节33：脉冲数的（24~31位） 字节34：脉冲数的（15~23位） 字节35：脉冲数的（8~15位） 字节36：脉冲数的（0~7位） 字节37：电机使能状态 0：电机使能 1：电机失能 字节38：电机到位标志 0：未到位 1：到位 字节39：电机堵转标志 0：未堵转 1：堵转 字节40：地址模式 0：从机地址模式 1：分组地址模式
| 0x32：读取驱动参数 | 44 | 字节1：电机工作模式 0：通信位置模式 1：通信速度模式 2：通信力矩模式 3：脉冲模式 4：脉宽位置模式 5：脉宽速度模式 6：脉宽力矩模式 7：回零模式 8：开环速度模式 9：开环位置模式 10：开环脉冲模式 11：IO启停模式 字节2：指令回响状态 0：正常回响 1：不回响 字节3-6 串口波特率（单位bps） 字节3：串口波特率的（24~31位） 字节4：串口波特率的（15~23位） 字节5：串口波特率的（8~15位） 字节6：串口波特率的（0~7位） 字节7-8：CAN波特率（单位Kbps） 字节7：CAN波特率的（8~15位） 字节8：CAN波特率的（0~7位） 字节9：DIR正转电平 0：高电平正转 1：低电平正转 字节10：EN脚有效电平 0：EN引脚低电平使能 1：EN引脚高电平使能 2：EN引脚保持有效 字节11~12：设置的细分 类型uint16_t 字节11：细分的（8~15位） 字节12：细分的（0~7位） 字节13-14 位置环最大力矩，类型int16_t（mA） 字节13：最大力矩的（8~15位） 字节14：最大力矩的（0~7位） 字节15~18：位置环PID参数P类型uint32_t 字节15：PID参数P的（24~31位） 字节16：PID参数P的（15~23位） 字节17：PID参数P的（8~15位） 字节18：PID参数P的（0~7位） 字节19~22：位置环PID参数I类型uint32_t 字节19：PID参数I的（24~31位） 字节20：PID参数I的（15~23位） 字节21：PID参数I的（8~15位） 字节22：PID参数I的（0~7位） 字节23~26：位置环PID参数D类型uint32_t 字节23：PID参数D的（24~31位） 字节24：PID参数D的（15~23位） 字节25：PID参数D的（8~15位） 字节26：PID参数D的（0~7位） 字节27~28：堵转电流（单位mA）类型int16_t 字节27：电流高8位 字节28：电流低8位 字节29：电机堵转保护功能标志 0：关闭堵转保护功能 1：开启堵转保护功能 字节30：按键上锁状态 0：解锁 1：上锁 字节31~34：速度环PID参数P类型uint32_t 字节31：PID参数P的（24~31位） 字节32：PID参数P的（15~23位） 字节33：PID参数P的（8~15位） 字节34：PID参数P的（0~7位） 字节35~38：速度环PID参数I类型uint32_t 字节35：PID参数I的（24~31位） 字节36：PID参数I的（15~23位） 字节37：PID参数I的（8~15位） 字节38：PID参数I的（0~7位） 字节39~42：速度环PID参数D类型uint32_t 字节39：PID参数D的（24~31位） 字节40：PID参数D的（15~23位） 字节41：PID参数D的（8~15位） 字节42：PID参数D的（0~7位） 字节43：自动熄屏状态 0：关闭自动熄屏 1：开启自动熄屏 字节44：IO启动电平 0：低电平启动 1：高电平启动
| 0x94：读取回零参数 | 17 | 字节1：上电自动回零标志 0：无需上电自动回零 1：上电自动回零 字节2：回零状态 0：空闲态 1：正在运行 2：回零完成 3：回零失败未找到零点 字节3~4：限位电流：0~3000（单位mA）类型int16_t 字节3：限位电流的（8~15位） 字节4：限位电流的（0~7位） 字节5~8：左限位原点，类型int32_t 字节5：回零点原点参数的（24~31位） 字节6：回零点原点参数的（15~23位） 字节7：回零点原点参数的（8~15位） 字节8：回零点原点参数的（0~7位） 字节9~12：超时时间：单位ms 类型uint32_t 字节9：超时时间的（24~31位） 字节10：超时时间的（15~23位） 字节11：超时时间的（8~15位） 字节12：超时时间的（0~7位） 字节13~16：右限位原点，类型int32_t 字节13：回零点原点参数的（24~31位） 字节14：回零点原点参数的（15~23位） 字节15：回零点原点参数的（8~15位） 字节16：回零点原点参数的（0~7位） 字节17：左右限位开关状态 0：左右限位关闭状态 1：左右限位开启状态
| 0x96：读取回零状态 | 1 | 字节1：回零状态 0：空闲态 1：正在运行 2：回零完成 3：回零失败未找到零点
上行帧(上位机<--驱动板)(错误应答)
从机地址 | 功能码 | 错误码 | CRC16校验码
|  |  | 高字节 | 低字节
addr | 84H | 字节1：异常情况 1：不支持的功能码 2：非法地址 3：非法数据值 值超出范围 4：从机设备故障 | CRC16_H 根据前面的数据帧计算即可 | CRC16_L 根据前面的数据帧计算即可

## 06H功能码
下行帧(上位机-->驱动板)
从机地址 | 功能码 | 寄存器起始地址 |  | 寄存器数据 |  | CRC16校验码
|  | 高字节 | 低字节 | 高字节 | 低字节 | 高字节 | 低字节
addr (0：广播地址，1~255从机地址) | 06H | 00H 高位没用到补0即可 | 0x01：校准编码器 0x02：复位重启 0x03：恢复出厂设置 0x04：参数保存 0x60：设置从机地址 0x62：设置工作模式 0x64：设置位置环最大力矩限制 0x65：设置细分 0x66：设置目标电流 0x68：设置CAN波特率 0x69：设置协议 0x6A：设置堵转保护功能 0x6B：设置堵转电流 0x6D：设置DIR正转电平 0x6E：设置EN脚有效电平 0x70：设置按键锁定 0x71：设置自动熄屏 0x72：设置IO启动电平 0x92：触发回零 0x93：强制中断并退出回零操作 0x97：设置上电自动回零 0x99：设置左右限位开关状态 0xE3：开环脉冲模式控制 0xF4：脉冲模式控制 0xF8：将当前的位置角度清零 0xF9：解除堵转保护 0xFA：电机使能控制 0xFB：清除状态（堵转、刹车，失能） 0xFC：立即停止（刹车） | 00H 数据字节数如果是奇数，在高位补0 | 00H | CRC16_H 根据前面的数据帧计算即可 | CRC16_L 根据前面的数据帧计算即可
| 寄存器起始地址 | 数据域有效长度：(字节) | 寄存器数据
| 0x01~0x04 | 1 | 固定数据为0x01，实际没用到，完成帧结构
| 0x60：设置从机地址 | 1 | 0x00：广播地址 0x01~0xFF：从机地址
| 0x62：设置工作模式 | 1 | 0x00：通信位置模式 0x01：通信速度模式 0x02：通信力矩模式 0x03：脉冲模式 0x04：脉宽位置模式 0x05：脉宽速度模式 0x06：脉宽力矩模式 0x07：回零模式 0x08：开环速度模式 0x09：开环位置模式 0x0A：开环脉冲模式 0x0B：IO启停模式
| 0x64：设置位置环最大力矩限制 | 2 | 电流取值范围：0~3000（单位mA） 字节1：电流高8位 字节2：电流低8位 例：电流(uint16_t) ( (字节1<< 8） + 字节2)
| 0x65：设置细分 | 2 | 细分取值范围：1~256 字节1：细分高8位 字节2：细分低8位 例：细分(uint16_t) ( (字节1<< 8） + 字节2)
| 0x66：设置目标电流 | 2 | 目标电流取值范围：-3000 ~ 3000（单位mA） 字节1：电流高8位 字节2：电流低8位 例：电流(int16_t) ( (字节1<< 8） + 字节2) 注意：仅力矩模式有效
应该不用这个 | 0x88：设置CAN波特率 | 2 | CAN波特率值范围：125、250、500、1000（单位Kbps） 字节1：CAN波特率高8位 字节2：CAN波特率低8位 例：CAN波特率(int16_t) ( (字节1<< 8） + 字节2)
| 0x68：设置CAN波特率 | 2 | CAN波特率值范围：125、250、500、1000（单位Kbps） 字节1：CAN波特率高8位 字节2：CAN波特率低8位 例：CAN波特率(int16_t) ( (字节1<< 8） + 字节2)
| 0x69：设置协议 | 1 | 0：使用正点原子自定义协议 1：使用modbus协议 2：使用canopen协议
| 0x6A：设置堵转保护功能 | 1 | 0：关闭堵转保护功能 1：开启堵转保护功能
| 0x6B：设置堵转电流 | 2 | 电流取值范围：0~3000（单位mA） 字节1：电流高8位 字节2：电流低8位 例：电流(uint16_t) ( (字节1<< 8） + 字节2)
| 0x6D：设置DIR正转电平 | 1 | 0：DIR引脚高电平正转 1：DIR引脚低电平正转
| 0x6E：设置EN脚有效电平 | 1 | 0：EN引脚低电平使能 1：EN引脚高电平使能 2：EN引脚保持有效
| 0x70：设置按键锁定 | 1 | 0：按键解锁 1：按键上锁
| 0x71：设置自动熄屏 | 1 | 0：关闭自动熄屏 1：开启自动熄屏
| 0x72：设置IO启动电平 | 1 | 0：低电平启动 1：高电平启动
| 0x92：触发回零 | 1 | 0：单圈回零 （按完整一圈去找到原点信号） 1：就近回零（电机从当前位置开始，朝最近的原点位置移动） 2：多圈回零（找到绝对0点）
| 0x93：强制中断并退出回零操作 | 1 | 固定数据为0x01，实际没用到，完成帧结构
| 0x97：设置上电自动回零 | 1 | 0：无需上电自动回零 1：上电自动回零
| 0x99：设置左右限位开关状态 | 1 | 0：关闭左右限位 1：开启左右限位
| 0xE3：开环脉冲模式控制 | 1 | 固定数据为0x01，实际没用到，完成帧结构
| 0xF4：脉冲模式控制 | 1 | 固定数据为0x01，实际没用到，完成帧结构
| 0xF8：将当前的位置角度清零 | 1 | 固定数据为0x01，实际没用到，完成帧结构
| 0xF9：解除堵转保护 | 1 | 固定数据为0x01，实际没用到，完成帧结构
| 0xFA：电机使能控制 | 1 | 0：使能电机 1：失能电机
| 0xFB：清除状态（堵转、刹车，失能） | 1 | 固定数据为0x01，实际没用到，完成帧结构
| 0xFC：立即停止（刹车） | 1 | 固定数据为0x01，实际没用到，完成帧结构
上行帧(上位机<--驱动板)
从机地址 | 功能码 | 寄存器起始地址 |  | 寄存器数据 |  | CRC16校验码
|  | 高字节 | 低字节 | 高字节 | 低字节 | 高字节 | 低字节
addr (0：广播地址，1~255从机地址) | 06H | 00H 高位没用到补0即可 | 0x01：校准编码器 0x02：复位重启 0x03：恢复出厂设置 0x04：参数保存 0x60：设置从机地址 0x62：设置工作模式 0x64：设置位置环最大力矩限制 0x65：设置细分 0x66：设置目标电流 0x69：设置moubus协议 0x6A：设置堵转保护功能 0x6B：设置堵转电流 0x6D：设置DIR正转电平 0x6E：设置EN脚有效电平 0x70：设置按键锁定 0x71：设置自动熄屏 0x72：设置IO启动电平 0x92：触发回零 0x93：强制中断并退出回零操作 0x97：设置上电自动回零 0x99：设置左右限位开关状态 0xE3：开环脉冲模式控制 0xF4：脉冲模式控制 0xF8：将当前的位置角度清零 0xF9：解除堵转保护 0xFA：电机使能控制 0xFB：清除状态（堵转、刹车，失能） 0xFC：立即停止（刹车） | 与上述数据类别描述数据一致 | 与上述数据类别描述数据一致 | CRC16_H 根据前面的数据帧计算即可 | CRC16_L 根据前面的数据帧计算即可
上行帧(上位机<--驱动板)(错误应答)
从机地址 | 功能码 | 错误码 | CRC16校验码
|  |  | 高字节 | 低字节
addr | 86H | 字节1：异常情况 1：不支持的功能码 2：非法地址 3：非法数据值 值超出范围 4：从机设备故障 | CRC16_H 根据前面的数据帧计算即可 | CRC16_L 根据前面的数据帧计算即可

## 10H功能码
下行帧(上位机-->驱动板)
从机地址 | 功能码 | 寄存器起始地址 |  | 寄存器数量 |  | 字节数 | 寄存器1数据 |  | 寄存器...n数量 |  | CRC16校验码
|  | 高字节 | 低字节 | 高字节 | 低字节 |  | 高字节 | 低字节 | 高字节 | 低字节 | 高字节 | 低字节
addr (0：广播地址，1~255从机地址) | 10H | 00H 高位没用到补0即可 | 0x63：设置位置环PID参数 0x67：设置串口波特率 0x73：设置速度环PID参数 0x90：设置左限位原点位置 0x91：设置有无限位回零 0x95：修改原点回零超时时间 0x98：设置右限位原点位置 0xE0：开环速度模式控制 0xE1：开环绝对位置模式控制 0xE2：开环相对位置模式控制 0xE4：IO启停模式 0xF0：力矩模式控制 0xF1：速度模式控制 0xF2：绝对位置模式控制 0xF3：相对位置模式控制 0xF5：脉宽位置模式控制 0xF6：脉宽力矩模式控制 0xF7：脉宽速度模式控制 | 00H 高位没用到补0即可 | 0x63：0x06 0x67：0x02 0x73：0x06 0x90：0x02 0x91：0x04 0x95：0x02 0x98：0x02 0xE0：0x03 0xE1：0x04 0xE2：0x04 0xE4：0x03 0xF0：0x02 0xF1：0x03 0xF2：0x04 0xF3：0x04 0xF5：0x06 0xF6：0x06 0xF7：0x06 | 0x63：0x0C 0x67：0x04 0x73：0x0C 0x90：0x04 0x91：0x08 0x95：0x04 0x98：0x04 0xE0：0x06 0xE1：0x08 0xE2：0x08 0xE4：0x06 0xF0：0x04 0xF1：0x06 0xF2：0x08 0xF3：0x08 0xF5：0x0C 0xF6：0x0C 0xF7：0x0C |  |  |  |  | CRC16_H 根据前面的数据帧计算即可 | CRC16_L 根据前面的数据帧计算即可
| 数据类别 | 字节数 | 寄存器x数据
| 0x63：设置位置环PID参数 | 12 | 字节1~4：PID参数P类型uint32_t 字节1：PID参数P的（24~31位） 字节2：PID参数P的（15~23位） 字节3：PID参数P的（8~15位） 字节4：PID参数P的（0~7位） 字节5~8：PID参数I类型uint32_t 字节5：PID参数I的（24~31位） 字节6：PID参数I的（15~23位） 字节7：PID参数I的（8~15位） 字节8：PID参数I的（0~7位） 字节9~12：PID参数D类型uint32_t 字节9：PID参数D的（24~31位） 字节10：PID参数D的（15~23位） 字节11：PID参数D的（8~15位） 字节12：PID参数D的（0~7位）
| 0x67：设置串口波特率 | 4 | 串口波特率取值范围：0~3000000（单位bps） 字节1：串口波特率的（24~31位） 字节2：串口波特率的（15~23位） 字节3：串口波特率的（8~15位） 字节4：串口波特率的（0~7位） 例：串口波特率(uint32_t) ( (字节1<< 24） + (字节2<< 16）+(字节3<< 8）+(字节4<< 0））
| 0x73：设置速度环PID参数 | 12 | 字节1~4：PID参数P类型uint32_t 字节1：PID参数P的（24~31位） 字节2：PID参数P的（15~23位） 字节3：PID参数P的（8~15位） 字节4：PID参数P的（0~7位） 字节5~8：PID参数I类型uint32_t 字节5：PID参数I的（24~31位） 字节6：PID参数I的（15~23位） 字节7：PID参数I的（8~15位） 字节8：PID参数I的（0~7位） 字节9~12：PID参数D类型uint32_t 字节9：PID参数D的（24~31位） 字节10：PID参数D的（15~23位） 字节11：PID参数D的（8~15位） 字节12：PID参数D的（0~7位）
| 0x8C：设置发送CAN_ID | 4 | 扩展帧ID：29位 （CAN固定使用扩展帧） 字节1：扩展帧ID的（24~31位） 字节2：扩展帧ID的（15~23位） 字节3：扩展帧ID的（8~15位） 字节4：扩展帧ID的（0~7位） 例：扩展帧ID(uint32_t) ( (字节1<< 24） + (字节2<< 16）+(字节3<< 8）+(字节4<< 0））
| 0x90：设置左限位原点位置 | 4 | 回零零点：int32_t 字节1：回零零点的（24~31位） 字节2：回零零点的（15~23位） 字节3：回零零点的（8~15位） 字节4：回零零点的（0~7位） 例：回零零点(int32_t) ( (字节1<< 24） + (字节2<< 16）+(字节3<< 8）+(字节4<< 0））
| 0x91：设置有无限位回零 | 8 | 字节1：使用无限位回零或有限位回零 0：左无限位回零 1：右无限位回零 2：左有限位回零 3：右有限位回零 字节2：电机旋转方向 0：正转 1：反转 字节3~6：电机旋转速度：0~6000（单位RPM）类型int32_t 字节3：速度参数的（24~31位） 字节4：速度参数的（15~23位） 字节5：速度参数的（8~15位） 字节6：速度参数的（0~7位） 字节7~8：限位电流：0~3000（单位mA）类型int16_t 字节7：限位电流的（8~15位） 字节8：限位电流的（0~7位） 注意：限位电流，只对无限位回零有作用，用于检测是否到位
| 0x95：修改原点回零超时时间 | 4 | 超时时间：单位ms 类型uint32_t 字节1：超时时间的（24~31位） 字节2：超时时间的（15~23位） 字节3：超时时间的（8~15位） 字节4：超时时间的（0~7位） 例：超时时间(uint32_t) ( (字节1<< 24） + (字节2<< 16）+(字节3<< 8）+(字节4<< 0））
| 0x98：设置右限位原点位置 | 4 | 回零零点：int32_t 字节1：回零零点的（24~31位） 字节2：回零零点的（15~23位） 字节3：回零零点的（8~15位） 字节4：回零零点的（0~7位） 例：回零零点(int32_t) ( (字节1<< 24） + (字节2<< 16）+(字节3<< 8）+(字节4<< 0））
| 0xE0：开环速度模式控制 | 6 | 字节1：电机旋转方向 0：正转 1：反转 字节2：加减速度 （单位：r/ss） 0~200，数值越大加减速度越大，注意：0直接启动 字节3~6：速度取值0.1~400 RPM 类型float float → uint8_t[4] 浮点数的4字节uint8_t型数据
| 0xE1：开环绝对位置模式控制 | 8 | 字节1：电机旋转方向 0：正转 1：反转 字节2：加减速度 （单位：r/ss） 0~200，数值越大加减速度越大，注意：0直接启动 字节3~4：速度取值0~400 RPM 类型uint16_t 字节3：速度高8位 字节4：速度低8位 例：速度(uint16_t) ( (字节1<< 8） + 字节2) 字节5~8：绝对位置（注意51200为一圈）类型uint32_t 字节5：绝对位置的（24~31位） 字节6：绝对位置的（15~23位） 字节7：绝对位置的（8~15位） 字节8：绝对位置的（0~7位） 例：绝对位置(uint32_t) ( (字节1<< 24） + (字节2<< 16）+(字节3<< 8）+(字节4<< 0））
| 0xE2：开环相对位置模式控制 | 8 | 字节1：电机旋转方向 0：正转 1：反转 字节2：加减速度 （单位：r/ss） 0~200，数值越大加减速度越大，注意：0直接启动 字节3~4：速度取值0~400 RPM 类型uint16_t 字节3：速度高8位 字节4：速度低8位 例：速度(uint16_t) ( (字节1<< 8） + 字节2) 字节5~8：相对位置（注意51200为一圈）类型uint32_t 字节5：相对位置的（24~31位） 字节6：相对位置的（15~23位） 字节7：相对位置的（8~15位） 字节8：相对位置的（0~7位） 例：相对位置(uint32_t) ( (字节1<< 24） + (字节2<< 16）+(字节3<< 8）+(字节4<< 0）） 注意：相对位置模式是每次相对当前位置进行偏移
| 0xE4：IO启停模式 | 6 | 字节1：电机旋转方向 0：正转 1：反转 字节2：加减速度 （单位：r/ss） 0~200，数值越大加减速度越大，注意：0直接启动 字节3~6：速度取值0.1~6000 RPM 类型float float → uint8_t[4] 浮点数的4字节uint8_t型数据
| 0xF0：力矩模式控制 | 4 | 字节1~2：电机旋转方向 字节1：固定0 字节2： 0x00：正转 0x01：反转 字节3~4：电流取值0~3000mA 类型uint16_t 字节3：电流高8位 字节4：电流低8位 例：电流(uint16_t) ( (字节1<< 8） + 字节2)
| 0xF1：速度模式控制 | 6 | 字节1：电机旋转方向 0：正转 1：反转 字节2：加减速度 （单位：r/ss） 0~200，数值越大加减速度越大，注意：0直接启动 字节3~6：速度取值0.1~6000 RPM 类型float float → uint8_t[4] 浮点数的4字节uint8_t型数据
| 0xF2：绝对位置模式控制 | 8 | 字节1：电机旋转方向 0：正转 1：反转 字节2：加减速度 （单位：r/ss） 0~200，数值越大加减速度越大，注意：0直接启动 字节3~4：速度取值0~6000 RPM 类型uint16_t 字节3：速度高8位 字节4：速度低8位 例：速度(uint16_t) ( (字节1<< 8） + 字节2) 字节5~8：绝对位置（注意51200为一圈）类型uint32_t 字节5：绝对位置的（24~31位） 字节6：绝对位置的（15~23位） 字节7：绝对位置的（8~15位） 字节8：绝对位置的（0~7位） 例：绝对位置(uint32_t) ( (字节1<< 24） + (字节2<< 16）+(字节3<< 8）+(字节4<< 0））
| 0xF3：相对位置模式控制 | 8 | 字节1：电机旋转方向 0：正转 1：反转 字节2：加减速度 （单位：r/ss） 0~200，数值越大加减速度越大，注意：0直接启动 字节3~4：速度取值0~6000 RPM 类型uint16_t 字节3：速度高8位 字节4：速度低8位 例：速度(uint16_t) ( (字节1<< 8） + 字节2) 字节5~8：相对位置（注意51200为一圈）类型uint32_t 字节5：相对位置的（24~31位） 字节6：相对位置的（15~23位） 字节7：相对位置的（8~15位） 字节8：相对位置的（0~7位） 例：相对位置(uint32_t) ( (字节1<< 24） + (字节2<< 16）+(字节3<< 8）+(字节4<< 0）） 注意：相对位置模式是每次相对当前位置进行偏移
| 0xF5：脉宽位置模式控制 | 12 | 字节1~2：高电平脉宽最长长度取值1~50000us 类型uint16_t 字节1：高电平脉宽最长长度高8位 字节2：高电平脉宽最长长度低8位 字节3~4：高电平脉宽最短长度取值1~50000us 类型uint16_t 字节3：高电平脉宽最短长度高8位 字节4：高电平脉宽最短长度低8位 字节5~8：脉宽最长长度对应的位置（注意51200为一圈）类型int32_t 字节5：位置的（24~31位） 字节6：位置的（15~23位） 字节7：位置的（8~15位） 字节8：位置的（0~7位） 字节9~12：脉宽最短长度对应的位置 类型int32_t 字节9：位置的（24~31位） 字节10：位置的（15~23位） 字节11：位置的（8~15位） 字节12：位置的（0~7位） 例如：高电平脉宽最长长度设置2500us，最短设置500us 脉冲最长位置对应25600（即180°）最短位置对应0（即0°） 那么当高电平脉宽是2.5ms时对应转轴位置就是180°，当脉宽是2ms对应转轴135°位置，1.5ms就是90°位置 ，1ms就是45°位置，0.5ms就是0°位置。等比例推算即可
| 0xF6：脉宽力矩模式控制 | 12 | 字节1~2：高电平脉宽最长长度取值1~50000us 类型uint16_t 字节1：高电平脉宽最长长度高8位 字节2：高电平脉宽最长长度低8位 字节3~4：高电平脉宽最短长度取值1~50000us 类型uint16_t 字节3：高电平脉宽最短长度高8位 字节4：高电平脉宽最短长度低8位 字节5~8：脉宽最长长度对应的电流（单位ma）类型int32_t 字节5：电流的（24~31位） 字节6：电流的（15~23位） 字节7：电流的（8~15位） 字节8：电流的（0~7位） 字节9~12：脉宽最短长度对应的电流 类型int32_t 字节9：电流的（24~31位） 字节10：电流的（15~23位） 字节11：电流的（8~15位） 字节12：电流的（0~7位） 例子：请参考脉宽位置模式的描述 等比例计算
| 0xF7：脉宽速度模式控制 | 12 | 字节1~2：高电平脉宽最长长度取值1~50000us 类型uint16_t 字节1：高电平脉宽最长长度高8位 字节2：高电平脉宽最长长度低8位 字节3~4：高电平脉宽最短长度取值1~50000us 类型uint16_t 字节3：高电平脉宽最短长度高8位 字节4：高电平脉宽最短长度低8位 字节5~8：脉宽最长长度对应的速度（单位RPM）类型int32_t 字节5：速度的（24~31位） 字节6：速度的（15~23位） 字节7：速度的（8~15位） 字节8：速度的（0~7位） 字节9~12：脉宽最短长度对应的速度 类型int32_t 字节9：速度的（24~31位） 字节10：速度的（15~23位） 字节11：速度的（8~15位） 字节12：速度的（0~7位） 例子：请参考脉宽位置模式的描述 等比例计算
上行帧(上位机<--驱动板)
从机地址 | 功能码 | 寄存器起始地址 |  | 寄存器数量 |  | CRC16校验码
|  | 高字节 | 低字节 | 高字节 | 低字节 | 高字节 | 低字节
addr | 10H | 00H 高位没用到补0即可 | 0x63：设置位置环PID参数 0x67：设置串口波特率 0x73：设置速度环PID参数 0x90：设置左限位原点位置 0x91：设置有无限位回零 0x95：修改原点回零超时时间 0x98：设置右限位原点位置 0xE0：开环速度模式控制 0xE1：开环绝对位置模式控制 0xE2：开环相对位置模式控制 0xE4：IO启停模式 0xF0：力矩模式控制 0xF1：速度模式控制 0xF2：绝对位置模式控制 0xF3：相对位置模式控制 0xF5：脉宽位置模式控制 0xF6：脉宽力矩模式控制 0xF7：脉宽速度模式控制 | 00H 高位没用到补0即可 | 0x63：0x06 0x67：0x02 0x73：0x06 0x90：0x02 0x91：0x04 0x95：0x02 0x98：0x02 0xE0：0x03 0xE1：0x04 0xE2：0x04 0xE4：0x03 0xF0：0x02 0xF1：0x03 0xF2：0x04 0xF3：0x04 0xF5：0x06 0xF6：0x06 0xF7：0x06 | CRC16_H 根据前面的数据帧计算即可 | CRC16_L 根据前面的数据帧计算即可
上行帧(上位机<--驱动板)(错误应答)
从机地址 | 功能码 | 错误码 | CRC16校验码
|  |  | 高字节 | 低字节
addr | 90H | 字节1：异常情况 1：不支持的功能码 2：非法地址 3：非法数据值 值超出范围 4：从机设备故障 | CRC16_H 根据前面的数据帧计算即可 | CRC16_L 根据前面的数据帧计算即可